## Feuil1
NOTE DE CALCUL type 4 filaire TT4
Nom du site :
Références | Consommation Unitaire (mA) | Nombre | Consommation totale (mA)
STILIC | 20 |  | 0
STILIC FLASH | 40 |  | 0
DVAF (Luminosité en position Hi) | 25 |  | 0
DVAF (Luminosité en position Lo) | 16 |  | 0
ALTO-E | 20 |  | 0
ALTO-ME | 83 |  | 0
ALTO-E-ME | 83 |  | 0
SYHO/WP/C/T/L/CLs C/10-60V (sans flash) étanche 108dB | 200 |  | 0
SYHO/WP/C/T/L/Cls C/10-60V (avec flash) étanche 108dB | 225 |  | 0
Solista LX Low Power (led rouge - 1Hz)(possibilité étanche) | 16 |  | 0
Solista LX High Power (led rouge - 1Hz)(possibilité étanche) | 25 |  | 0
Consommation totale des 2 lignes |  |  | 0 |  | case rouge = installation impossible
Capacite Totale des 2 lignes avec alim interne | 24 V - 500 mA |  |  |  | case verte = possible
Capacite par MP3A (3 maximum par ligne) avec alim. externe | 24 V - 3000 mA
ALIM EXTERNE NECESSAIRE | NON |  |  | ! Attention à la capacité de l'alimentation nécessaire au bon fonctionnement du système.
MP3A 1 NECESSAIRE | NON
MP3A 2 NECESSAIRE | NON
MP3A 3 NECESSAIRE | NON
MP3A 4 NECESSAIRE | NON
MP3A 5 NECESSAIRE | NON
MP3A 6 NECESSAIRE | NON